## Sheet1
蔡家园区食堂设备采购清单
序号 | 商品名称 | 参数 | 数量 | 单位 | 品牌 | 备注
1 | 双炒单吊猛火炉 | 1、所有不锈钢板采用优质磨砂201不锈钢板； 2、面板采用1.0mm厚度的不锈钢板；炉灶框沿采用1.0mm厚度的不锈钢板，前群板、侧群板和后板采用1.0mm厚度的不锈钢板； 3、主骨架采用40*3mm优质角钢,炉面衬板、炉膛采用1.0mmA3铁板，衬板与面板间垫隔石棉隔热材料； 4、炉脚采用DG50钢管外套φ50*0.8mm不锈钢，下部装有M24可调节脚； 5、安装有优质油、气阀、风阀并配备优质熄火保护装置； | 1 | 台 | 定制产品
2 | 四门冰箱 | 1、设备材质：201不锈钢，制冷：双温直冷。 2、温度：'-6℃~-18℃/'-5℃~+10℃，雪种：134A环保型雪种。 3、配置自动闭门器。 4、内部配随意调节天梯层网设计，方便随意调整摆放空间大小。 5、全铜管蒸发器及冷凝器。 6、配置微电脑控制系统，温度数字显示。 7、优质压缩机。设备整体成型发泡。 | 1 | 台 | 星星
3 | 六门冰箱 | 1、设备材质：201不锈钢，制冷：双温直冷。 2、温度：'-6℃~-18℃/'-5℃~+10℃，雪种：134A环保型雪种。 3、配置自动闭门器。 4、内部配随意调节天梯层网设计，方便随意调整摆放空间大小。 5、全铜管蒸发器及冷凝器。 6、配置微电脑控制系统，温度数字显示。 7、优质压缩机。设备整体成型发泡。 | 1 | 台 | 星星
4 | 50kg和面机 | 1.面斗内外及外壳均为优质不锈钢材质。 2.搅拌器为304不锈钢。 3.采用特制油封，解决了和面机易漏油的传统难题。 4.上翻盖采用铰链式设计，安全系数大大提高。 5.和面量：50kg； | 1 | 台 | 合嘉信
5 | 35压面机 | 压面厚度：1-20mm 电机功率：2.2KW左右 压面宽度：468mm 材质：外壳不锈钢材质，304轧辊。 | 1 | 台 | 合嘉信
6 | 绞切双用机 | 1、本机轴承、加工缸体及刀片必须定制为不锈钢材质； 2、机身采用优质不锈钢材质，全铜电机； 3、根据用户需要绞、切猪、牛、羊肉及其他各种肉类,既可切片又可将肉绞糜； 4、切片厚度为双规格（3.5mm、5mm），且切片均匀，绞肉肉质细腻； | 1 | 台 | 华樱